## Feuille 1
EIF010 | m² | Isolation thermique par l'extérieur d'une façade ventilée.
Isolation thermique par l'extérieur d'une façade ventilée, constituée de panneau en laine de verre semi-rigide Geo, Ursa Façade 32 R "URSA FRANCE SAS", revêtu sur une de ses faces par papier kraft imprimé qui agit comme un pare-vapeur, fourni en rouleaux, de 75 mm d'épaisseur, résistance thermique 2,3 m²K/W, conductivité thermique 0,032 W/(mK), placé bord à bord et fixé mécaniquement. Comprend la bande autoadhésive pour scellage de joints.
Code interne |  |  | Désignation | Quantité | Unité | Prix unitaire | Prix total
mt16aaa020ca |  |  | Fixation mécanique pour panneaux isolants de laine de verre, placés directement sur la surface support. | 4 | U | 0.14 | 0.56
mt16lvp020bCig |  |  | Panneau en laine de verre semi-rigide Geo, Ursa Façade 32 R "URSA FRANCE SAS", de 75 mm d'épaisseur, revêtu sur une de ses faces par papier kraft imprimé qui agit comme un pare-vapeur, fourni en rouleaux, résistance thermique 2,3 m²K/W, conductivité thermique 0,032 W/(mK), selon NF EN 13162, Euroclasse A1 de réaction au feu, avec code de désignation MW-NF EN 13162-T3-WS-MU1. | 1.05 | m² | 7.5 | 7.88
mt16aaa030 |  |  | Ruban autoadhésif pour le scellage des joints. | 0.44 | m | 0.3 | 0.13
mo054 |  |  | Compagnon professionnel III/CP2 poseur d'isolants rigides ou flexibles. | 0.121 | h | 26.36 | 3.19
mo101 |  |  | Ouvrier professionnel II/OP poseur d'isolants rigides ou flexibles. | 0.121 | h | 23.25 | 2.81
|  |  | Coûts directs complémentaires | 2 | % | 14.57 | 0.29
Coût d'entretien décennal: 0,30€ les 10 premières années. | [5 empty] | Montant total HT: | 14.86