## Feuille 1
EOE010 | m² | Mur étanche à ossature bois.
Mur étanche avec ossature en bois de sapin rouge (Picea abies) traité en autoclave, 45x120 mm, montants avec un entraxe de 400 mm, composé des éléments suivants: panneau OSB 3 à copeaux orientés, de 10 mm d'épaisseur, pour le contreventement de la structure; membrane en polypropylène; laine de verre Geo Ursa Hometec 35 MOB "URSA" de 120 mm d'épaisseur; complexe constitué de deux voiles de polypropylène avec revêtement modifié, Ursa Confort "URSA FRANCE SAS"; et bardage à lames en sapin nordique traité en autoclave, avec bord droit, finition verni, fixées sur des tasseaux en bois national.
Code interne |  |  | Désignation | Quantité | Unité | Prix unitaire | Prix total
mt16pdg040a |  |  | Bande flexible de polyéthylène réticulé à cellules fermées, de 10 mm d'épaisseur et 150 mm de largeur, résistance thermique 0,25 m²K/W, conductivité thermique 0,04 W/(mK), Euroclasse E de réaction au feu. | 1.05 | m | 1.21 | 1.27
mt07mee300j |  |  | Lisse basse de 45x120 mm, en bois de sapin rouge (Picea abies) traité en autoclave, avec classe d'emploi 3 selon NF EN 335, à utiliser pour des murs à ossature bois. | 0.4 | m | 2.18 | 0.87
mt18mva085b |  |  | Cheville expansive métallique et tire-fond, pour la fixation de lambourdes ou de pannes en bois sur un support de base en béton. | 1 | U | 0.79 | 0.79
mt07mee300g |  |  | Traverse basse de 45x120 mm, en bois de sapin rouge (Picea abies) traité en autoclave, avec classe d'emploi 3 selon NF EN 335, à utiliser pour des murs à ossature bois. | 0.4 | m | 2.18 | 0.87
mt07mee300a |  |  | Montant de 45x120 mm, en bois de sapin rouge (Picea abies) traité en autoclave, avec classe d'emploi 3 selon NF EN 335, à utiliser pour des murs à ossature bois. | 2.8 | m | 2.18 | 6.1
mt07mee300d |  |  | Traverse haute de 45x120 mm, en bois de sapin rouge (Picea abies) traité en autoclave, avec classe d'emploi 3 selon NF EN 335, à utiliser pour des murs à ossature bois. | 0.4 | m | 2.18 | 0.87
mt07mee300m |  |  | Lisse haute de chaînage de 45x120 mm, en bois de sapin rouge (Picea abies) traité en autoclave, avec classe d'emploi 3 selon NF EN 335, à utiliser pour des murs à ossature bois. | 0.4 | m | 2.18 | 0.87
mt50spa101 |  |  | Clous en acier. | 0.9 | kg | 1.3 | 1.17
mt12osb010a |  |  | Panneau OSB 3 à copeaux orientés, de 10 mm d'épaisseur, densité 620 kg/m³ et Euroclasse D-s2, d0 de réaction au feu, selon NF EN 300. | 1 | m² | 6.31 | 6.31
mt15iso020b |  |  | Membrane d'étanchéité et écran hautement perméable à la vapeur d'eau en polypropylène, de 500 µm d'épaisseur, Euroclasse E de réaction au feu. | 1.1 | m² | 4.63 | 5.09
mt16lvp020bKok |  |  | Panneau en laine de verre Geo, Ursa Hometec 35 Mob "URSA FRANCE SAS", de 120 mm d'épaisseur, non revêtu, résistance thermique 3,4 m²K/W, conductivité thermique 0,035 W/(mK), selon NF EN 13162, Euroclasse A1 de réaction au feu, avec code de désignation MW-NF EN 13162-T2-MU1-WS. | 0.94 | m² | 8.21 | 7.72
mt16lvp170 |  |  | Ruban autoadhésif KP "URSA" Confort pour membrane "URSA" Confort. | 1.4 | m | 0.84 | 1.18
mt15urs010a |  |  | Pare-vapeur étanche à l'air, Ursa Confort "URSA FRANCE SAS", formé de deux voiles de polypropylène avec revêtement modifié pour la protection de l'isolant face à l'humidité, de 600 µm d'épaisseur, Euroclasse E de réaction au feu. | 1.1 | m² | 1.94 | 2.13
mt15sja020a |  |  | Cartouche de mastic de polyuréthane, de 310 cm³. | 0.07 | U | 7.01 | 0.49
mt07mee202a |  |  | Tasseau de 20x20 mm de section, en bois de sapin rouge (Picea abies) traité en autoclave, avec classe d'emploi 3 selon NF EN 335. | 2.2 | m | 0.68 | 1.5
mt26pro010a |  |  | Grille antirongeurs formée d'une cornière en acier galvanisé, de 30x20 mm, pour la protection des lames ventilées des murs à ossature bois. | 0.2 | m | 2.99 | 0.6
mt22bar010a |  |  | Lames en sapin nordique traité en autoclave, avec bord droit, finition verni, de 2350x120x19 mm, avec classe d'emploi 2 selon NF EN 335, pour bardage de façade. | 1.05 | m² | 27.2 | 28.56
mo011 |  |  | Compagnon professionnel III/CP2 monteur. | 1.518 | h | 26.36 | 40.01
mo080 |  |  | Ouvrier professionnel II/OP monteur. | 1.012 | h | 23.25 | 23.53
|  |  | Coûts directs complémentaires | 2 | % | 129.93 | 2.6
Coût d'entretien décennal: 22,53€ les 10 premières années. | [5 empty] | Montant total HT: | 132.53