## Feuille 1
FIH010 | m² |  | Isolation thermo-acoustique des chapes flottantes, avec des laines minérales.
Isolation thermo-acoustique des chapes flottantes, constituée de panneau rigide en laine minérale, selon NF EN 13162, non revêtu, de 40 mm d'épaisseur, résistance thermique 1,1 m²K/W, conductivité thermique 0,035 W/(mK), placé bord à bord, simplement appuyé, recouvert avec film de polyéthylène de 0,2 mm d'épaisseur et désolidarisation périmétrique réalisée avec le même matériau isolant, préparé pour recevoir une chape de mortier ou de béton. Comprend la bande autoadhésive pour scellage de joints.
Code interne |  | Désignation |  | Quantité | Unité | Prix unitaire | Prix total
mt16lra010b |  | Panneau rigide en laine minérale, selon NF EN 13162, non revêtu, de 40 mm d'épaisseur, résistance thermique 1,1 m²K/W, conductivité thermique 0,035 W/(mK). |  | 1.1 | m² | 12.14 | 13.35
mt16png010d |  | Film de polyéthylène de 0,2 mm d'épaisseur et 184 g/m² de masse superficielle. |  | 1.1 | m² | 0.41 | 0.45
mt16aaa030 |  | Ruban autoadhésif pour le scellage des joints. |  | 0.25 | m | 0.3 | 0.08
mo054 |  | Compagnon professionnel III/CP2 poseur d'isolants rigides ou flexibles. |  | 0.081 | h | 26.36 | 2.14
mo101 |  | Ouvrier professionnel II/OP poseur d'isolants rigides ou flexibles. |  | 0.081 | h | 23.25 | 1.88
|  | Coûts directs complémentaires |  | 2 | % | 17.9 | 0.36
Coût d'entretien décennal: 1,99€ les 10 premières années. | [5 empty] | Montant total HT: | 18.26