## Feuille 1
FIU030 | m² | Isolation thermique par l'intérieur d'une façade à double couche de maçonnerie visible.
Isolation thermique par l'intérieur d'une façade à double couche de maçonnerie visible, constituée de panneau en laine de verre, Ursa PRK 38 "URSA FRANCE SAS", revêtu sur une de ses faces par papier kraft imprimé qui agit comme un pare-vapeur, de 45 mm d'épaisseur, résistance thermique 1,2 m²K/W, conductivité thermique 0,038 W/(mK), placé bord à bord et fixé avec des plots de mortier-colle. Comprend la bande autoadhésive pour scellage de joints.
Code interne |  |  | Désignation | Quantité | Unité | Prix unitaire | Prix total
mt16aaa040b |  |  | Mortier-colle pour fixation de panneaux isolants, dans les parements verticaux. | 1 | kg | 0.45 | 0.45
mt16lvp020bydd |  |  | Panneau en laine de verre, Ursa PRK 38 "URSA FRANCE SAS", de 45 mm d'épaisseur, revêtu sur une de ses faces par papier kraft imprimé qui agit comme un pare-vapeur, résistance thermique 1,2 m²K/W, conductivité thermique 0,038 W/(mK), selon NF EN 13162, Euroclasse F de réaction au feu, avec code de désignation MW-NF EN 13162-T3-Z1-WS. | 1.05 | m² | 2.27 | 2.38
mt16aaa030 |  |  | Ruban autoadhésif pour le scellage des joints. | 0.44 | m | 0.3 | 0.13
mo054 |  |  | Compagnon professionnel III/CP2 poseur d'isolants rigides ou flexibles. | 0.101 | h | 26.36 | 2.66
mo101 |  |  | Ouvrier professionnel II/OP poseur d'isolants rigides ou flexibles. | 0.101 | h | 23.25 | 2.35
|  |  | Coûts directs complémentaires | 2 | % | 7.97 | 0.16
Coût d'entretien décennal: 0,16€ les 10 premières années. | [5 empty] | Montant total HT: | 8.13