## Feuille 1
EII020 | m² | Isolation thermique par l'extérieur des toitures inclinées.
Isolation thermique par l'extérieur des toitures inclinées, constitué de panneau rigide en laine de verre, de 60 mm d'épaisseur, résistance thermique 1,71 m²K/W, conductivité thermique 0,035 W/(mK), placé avec vis à double filet; et pare-vapeur de film en polypropylène avec un voile au verso, de 340 µm d'épaisseur, sur platelage en bois. Comprend la bande autoadhésive pour scellage de joints.
Code interne |  | Désignation | Quantité | Unité | Prix unitaire | Prix total
mt15iso030b |  | Pare-vapeur étanche à l'air, formé de film en polypropylène avec un voile au verso, Euroclasse F de réaction au feu. | 1.1 | m² | 2.42 | 2.66
mt16lvi010drb |  | Panneau rigide en laine de verre, de 60 mm d'épaisseur, résistance thermique 1,71 m²K/W, conductivité thermique 0,035 W/(mK), selon NF EN 13162. | 1.05 | m² | 18.19 | 19.1
mt16lvi170f |  | Ruban autoadhésif pour le scellage des joints. | 0.65 | m | 0.44 | 0.29
mt16lvi011 |  | Vis à double filet. | 2.2 | U | 1.07 | 2.35
mo054 |  | Compagnon professionnel III/CP2 poseur d'isolants rigides ou flexibles. | 0.11 | h | 26.36 | 2.9
mo101 |  | Ouvrier professionnel II/OP poseur d'isolants rigides ou flexibles. | 0.11 | h | 23.25 | 2.56
|  | Coûts directs complémentaires | 2 | % | 29.86 | 0.6
Coût d'entretien décennal: 0,61€ les 10 premières années. |  |  |  |  | Montant total HT: | 30.46